## Feuille 1
BGI040 | m³ | Béton massif.
Béton non armé confectionné sur le chantier BCN: CPJ-CEM II/A 32,5 - P - B 16 - 15/25 - E: 1 - NA - P 18-305, coulage avec des moyens manuels, pour la réalisation de semelle.
Code interne |  |  | Désignation | Quantité | Unité | Prix unitaire | Prix total
mt08aaa010a |  |  | Eau. | 0.198 | m³ | 1180.16 | 233.67
mt01arg000a |  |  | Sable criblé. | 0.473 | m³ | 17431.6 | 8245.15
mt01arg001ar |  |  | Gros granulats homogénéisés, de taille maximale 15/25 mm. | 0.887 | m³ | 18615.4 | 16511.86
mt08cem000a |  |  | Ciment gris en sacs. | 382.25 | kg | 85.76 | 32781.76
mq06hor010 |  |  | Bétonnière électrique avec une capacité de gâchage de 160 l. | 0.726 | h | 1723.84 | 1251.51
mo045 |  |  | Compagnon professionnel III/CP2 bétonneur. | 0.074 | h | 1040.77 | 77.02
mo092 |  |  | Ouvrier professionnel II/OP bétonneur. | 0.372 | h | 777.52 | 289.24
mo113 |  |  | Ouvrier d'exécution I/OE1 construction. | 1.562 | h | 720.23 | 1125
mo112 |  |  | Ouvrier d'exécution I/OE2 construction. | 1.636 | h | 732.19 | 1197.86
|  |  | Frais de chantier des unités d'ouvrage | 2 | % | 61713.07 | 1234.26
Coût d'entretien décennal: 1.888,42F CFA les 10 premières années. | [5 empty] | Montant total HT: | 62947.33