## Feuille 1
BGS010 | kg | Acier pour béton.
Acier Fe E 500 pour ferraillage de l'armature (coupe, façonnage et assemblage des éléments) en atelier et pose pour poteau. Comprend le fil de fer à lier et les séparateurs.
Code interne |  | Désignation | Quantité | Unité | Prix unitaire | Prix total
mt07sep010ac |  | Séparateur homologué en plastique, pour armatures de poteaux de divers diamètres. | 0.1 | U | 72.71 | 7.27
mt07aco055c |  | Barres en acier haute adhérence, Fe E 500, de divers diamètres. | 1 | kg | 792.57 | 792.57
mt08var050 |  | Fil de fer galvanisé pour attacher, de 1,30 mm de diamètre. | 0.005 | kg | 1180.16 | 5.9
mo043 |  | Compagnon professionnel III/CP2 ferrailleur. | 0.01 | h | 1040.77 | 10.41
mo090 |  | Ouvrier professionnel II/OP ferrailleur. | 0.01 | h | 777.52 | 7.78
|  | Frais de chantier des unités d'ouvrage | 2 | % | 823.93 | 16.48
Coût d'entretien décennal: 16,81F CFA les 10 premières années. |  |  |  |  | Montant total HT: | 840.41