## Feuille 1
BGS020 | m³ | Béton à ferrailler.
Béton confectionné sur le chantier BCN: CPJ-CEM II/A 32,5 - TP - B 30 - 15/25 - E: 2a - BA - P 18-305, coulage avec des moyens manuels, pour la réalisation de poteau.
Code interne |  |  | Désignation | Quantité | Unité | Prix unitaire | Prix total
mt08aaa010a |  |  | Eau. | 0.189 | m³ | 1180.16 | 223.05
mt01arg000a |  |  | Sable criblé. | 0.402 | m³ | 17431.6 | 7007.49
mt01arg001ar |  |  | Gros granulats homogénéisés, de taille maximale 15/25 mm. | 0.755 | m³ | 18615.4 | 14054.6
mt08cem000a |  |  | Ciment gris en sacs. | 483 | kg | 85.76 | 41422.1
mq06hor010 |  |  | Bétonnière électrique avec une capacité de gâchage de 160 l. | 0.693 | h | 1723.84 | 1194.62
mo045 |  |  | Compagnon professionnel III/CP2 bétonneur. | 0.536 | h | 1040.77 | 557.85
mo092 |  |  | Ouvrier professionnel II/OP bétonneur. | 2.157 | h | 777.52 | 1677.11
|  |  | Frais de chantier des unités d'ouvrage | 2 | % | 66136.8 | 1322.74
Coût d'entretien décennal: 2.023,79F CFA les 10 premières années. | [5 empty] | Montant total HT: | 67459.5