## Feuille 1
BTR010 | m³ |  | Terre-plein.
Terre-plein pour le couronnement du terre-plein, par extension en couches d'épaisseur ne dépassant pas 30 cm de matériau de la classe A, qui respecte les réquisitions exposées dans la norme NF P11-300 et le compactage postérieur avec des moyens mécaniques jusqu'à atteindre une densité sèche au moins égale à 100% de la maximale obtenue par essai Proctor Modifié, et cela autant de fois que nécessaire, jusqu'à obtenir la cote sous-rasante. Le prix ne comprend pas la réalisation de l'essai Proctor Modifié.
Code interne |  | Désignation |  | Quantité | Unité | Prix unitaire | Prix total
mt01art050a |  | Matériau d'apport pour réalisation de terre-pleins, classe A selon NF P11-300. |  | 1 | m³ | 2719.62 | 2719.62
mq01pan010a |  | Chargeuse sur pneus de 120 kW/1,9 m³. |  | 0.033 | h | 22513.7 | 742.95
mq04cab010b |  | Camion à benne basculante de 10 t de charge, de 147 kW. |  | 0.05 | h | 18445.2 | 922.26
mq01doz010a |  | Bulldozer à chenilles D-6 de 103 kW. |  | 0.088 | h | 37466.8 | 3297.08
mq02cia020j |  | Camion citerne, de 8 m³ de capacité. |  | 0.022 | h | 59410.1 | 1307.02
mq02rov010i |  | Compacteur monocylindrique vibrant autopropulsé, de 129 kW, de 16,2 t, largeur de travail 213,4 cm. |  | 0.053 | h | 34864.6 | 1847.82
mq01mot010a |  | Motoniveleuse de 141 kW. |  | 0.019 | h | 37931.3 | 720.69
mo087 |  | Ouvrier professionnel II/OP VRD espaces publics. |  | 0.104 | h | 747.53 | 77.74
|  | Frais de chantier des unités d'ouvrage |  | 2 | % | 11635.2 | 232.7
[6 empty] | Montant total HT: | 11867.9