## Feuille 1
BTR030 | m³ |  | Remblai des tranchées ou des rigoles.
Remblai de tranchées ou de rigoles avec terre sélectionnée provenant de l'excavation, et compactage en couches successives de 25 cm d'épaisseur maximale avec des moyens mécaniques, jusqu'à atteindre une densité sèche au moins égale à 90% de la maximale obtenue par essai Proctor Modifié. Le prix ne comprend pas la réalisation de l'essai Proctor Modifié.
Code interne |  | Désignation |  | Quantité | Unité | Prix unitaire | Prix total
mq02cia020j |  | Camion citerne, de 8 m³ de capacité. |  | 0.006 | h | 59410.1 | 356.46
mq04cab010c |  | Camion à benne basculante de 12 t de charge, de 162 kW. |  | 0.017 | h | 22480.1 | 382.16
mq01pan010a |  | Chargeuse sur pneus de 120 kW/1,9 m³. |  | 0.011 | h | 22513.7 | 247.65
mq02rov010i |  | Compacteur monocylindrique vibrant autopropulsé, de 129 kW, de 16,2 t, largeur de travail 213,4 cm. |  | 0.055 | h | 34864.6 | 1917.55
mo087 |  | Ouvrier professionnel II/OP VRD espaces publics. |  | 0.03 | h | 747.53 | 22.43
|  | Frais de chantier des unités d'ouvrage |  | 2 | % | 2926.25 | 58.53
[6 empty] | Montant total HT: | 2984.78