## Feuille 1
BTR040 | m³ |  | Remblai des tranchées ou des rigoles, avec granulats recyclés.
Remblai de tranchées ou de rigoles avec sable de matériau recyclé de béton de 0 à 5 mm de diamètre, et compactage en couches successives de 25 cm d'épaisseur maximale avec des moyens mécaniques, jusqu'à atteindre une densité sèche au moins égale à 90% de la maximale obtenue par essai Proctor Modifié. Le prix ne comprend pas la réalisation de l'essai Proctor Modifié.
Code interne |  | Désignation |  | Quantité | Unité | Prix unitaire | Prix total
mt01aro020b |  | Sable de matériau recyclé de béton, de granulométrie comprise entre 0 et 5 mm, fournie par camion. |  | 1.9 | t | 6905.48 | 13120.4
mq02cia020j |  | Camion citerne, de 8 m³ de capacité. |  | 0.006 | h | 59410.1 | 356.46
mq01pan010a |  | Chargeuse sur pneus de 120 kW/1,9 m³. |  | 0.011 | h | 22513.7 | 247.65
mq02rov010i |  | Compacteur monocylindrique vibrant autopropulsé, de 129 kW, de 16,2 t, largeur de travail 213,4 cm. |  | 0.055 | h | 34864.6 | 1917.55
mo087 |  | Ouvrier professionnel II/OP VRD espaces publics. |  | 0.03 | h | 747.53 | 22.43
|  | Frais de chantier des unités d'ouvrage |  | 2 | % | 15664.5 | 313.29
[6 empty] | Montant total HT: | 15977.8