## Feuille 1
LMR010 | m² |  | Rocaille.
Rocaille mixte de pierres calcaires de cavité non travaillé (50 kg/m²), avec arbustes d'Abélia (Abelia x grandiflora) de 0,17-0,18 m de hauteur (1 U/m²), conifère nain de 0,3-0,4 m de hauteur (0,5 U/m²) et arbuste couvre-sol de 0,2-0,4 m de hauteur (1 U/m²).
Code interne |  | Désignation |  | Quantité | Unité | Prix unitaire | Prix total
mt48ebp010a |  | Abélia (Abelia x grandiflora) de 0,17-0,18 m de hauteur; fourniture en container de 1,3 litres, D=14 cm. |  | 1 | U | 3770.07 | 3770.07
mt48adc060a |  | Pierres calcaires de cavité non travaillé, pour un usage décoratif. |  | 0.05 | t | 63154.5 | 3157.73
mt48ecr020a |  | Conifère nain de 0,3-0,4 m de hauteur, pour rocaille. |  | 0.5 | U | 2818.71 | 1409.36
mt48ecr020b |  | Arbuste couvre-sol de 0,2-0,4 m de hauteur, pour rocaille. |  | 1 | U | 2488.24 | 2488.24
mt48tie040 |  | Terreau propre criblé. |  | 4 | kg | 20.32 | 81.28
mt48tie020 |  | Engrais minéral complexe NPK 15-15-15. |  | 4 | kg | 485.98 | 1943.92
mt08aaa010a |  | Eau. |  | 0.05 | m³ | 1180.16 | 59.01
mo040 |  | Compagnon professionnel III/CP2 jardinier. |  | 0.372 | h | 1000.07 | 372.03
mo115 |  | Ouvrier jardinier. |  | 0.595 | h | 720.23 | 428.54
|  | Frais de chantier des unités d'ouvrage |  | 2 | % | 13710.2 | 274.2
Coût d'entretien décennal: 4.894,53F CFA les 10 premières années. | [5 empty] | Montant total HT: | 13984.4