## Feuille 1
LSP010 | m² |  | Paroi naturelle.
Paroi de claie de canne naturelle, demi-tiges, de 200 cm de hauteur, tissu avec fil d'acier galvanisé, fixée avec un fil de fer galvanisé sur un support existant.
Code interne |  | Désignation |  | Quantité | Unité | Prix unitaire | Prix total
mt48cnj020f |  | Claie de canne naturelle, demi-tiges, de 200 cm de hauteur, tissu avec fil d'acier galvanisé, fourni en rouleaux de 500 cm de largeur. |  | 1 | m² | 1240.88 | 1240.88
mt08var050 |  | Fil de fer galvanisé pour attacher, de 1,30 mm de diamètre. |  | 0.1 | kg | 1180.16 | 118.02
mo040 |  | Compagnon professionnel III/CP2 jardinier. |  | 0.298 | h | 1000.07 | 298.02
mo115 |  | Ouvrier jardinier. |  | 0.298 | h | 720.23 | 214.63
|  | Frais de chantier des unités d'ouvrage |  | 2 | % | 1871.55 | 37.43
Coût d'entretien décennal: 2.023,52F CFA les 10 premières années. | [5 empty] | Montant total HT: | 1908.98