## Feuille 1
MOC040 | U |  | Garde-conteneur en bois.
Garde-benne en bois de pin Suède traité en autoclave, avec classe d'emploi 4 selon NF EN 335, de 2,10x1,95x2,20 m, avec couverture à un pan protégée avec une toile bitumineuse, le tout monté avec des ferrures, des chevilles à expansion et visserie galvanisée à chaud, cachée et protégée avec des caches-vis de sécurité, fixé par base métallique galvanisée de 15x15 cm avec profilé creux de 7x7 cm de section à une surface support. Le prix ne comprend pas la surface support.
Code interne |  | Désignation |  | Quantité | Unité | Prix unitaire | Prix total
mt52muc050a |  | Garde-benne en bois de pin Suède traité en autoclave, avec classe d'emploi 4 selon NF EN 335, de 2,10x1,95x2,20 m, avec couverture à un pan protégée avec une toile bitumineuse, le tout monté avec des ferrures, des chevilles à expansion et visserie galvanisée à chaud, cachée et protégée avec des caches-vis de sécurité. |  | 1 | U | 859092 | 859092
mt52muc060a |  | Base métallique galvanisée de 15x15 cm avec profilé creux de 7x7 cm de section. |  | 4 | U | 9658.63 | 38634.52
mq04cag010a |  | Camion grue jusqu'à 6 t de charge maximale. |  | 0.33 | h | 27673.4 | 9132.22
mo087 |  | Ouvrier professionnel II/OP VRD espaces publics. |  | 4.463 | h | 747.53 | 3336.23
mo041 |  | Compagnon professionnel III/CP2 VRD espaces publics. |  | 4.463 | h | 1000.07 | 4463.31
|  | Frais de chantier des unités d'ouvrage |  | 2 | % | 914658.28 | 18293.17
Coût d'entretien décennal: 438.486,94F CFA les 10 premières années. | [5 empty] | Montant total HT: | 932951.45