## Feuille 1
MOP040 | U |  | Poubelle en béton préfabriqué.
Poubelle, de 40 cm de diamètre et 70 cm de hauteur et capacité 80 litres, avec corps en béton préfabriqué, fixée à une surface support avec éléments d'ancrage. Le prix ne comprend pas la surface support.
Code interne |  | Désignation |  | Quantité | Unité | Prix unitaire | Prix total
mt52pap040a |  | Poubelle, de 40 cm de diamètre et 70 cm de hauteur et capacité 80 litres, avec corps en béton préfabriqué, y compris les boulons d'ancrage. |  | 1 | U | 608805 | 608805
mt09reh330 |  | Mortier de résine époxy avec sable de silice, à durcissement rapide, pour remplissage des ancrages. |  | 0.2 | kg | 3933.86 | 786.77
mo041 |  | Compagnon professionnel III/CP2 VRD espaces publics. |  | 0.417 | h | 1000.07 | 417.03
mo087 |  | Ouvrier professionnel II/OP VRD espaces publics. |  | 0.417 | h | 747.53 | 311.72
|  | Frais de chantier des unités d'ouvrage |  | 2 | % | 610320.52 | 12206.41
Coût d'entretien décennal: 659.878,55F CFA les 10 premières années. | [5 empty] | Montant total HT: | 622526.93