## Feuille 1
MQA010 | U | Barre d'équilibre.
Poutre en bois de pin sylvestre, traité en autoclave, terminée avec un vernis protecteur, constituée d'une barre transversale carrée de 0,15 m de côté et 3,00 m de longueur, appuyée sur deux poteaux, avec visserie en acier galvanisé, cachée et protégée avec des caches-vis de sécurité, fixée à une base de béton BCN: CPJ-CEM II/A 32,5 - P - B 20 - 15/25 - E: 1 - NA - P 18-305.
Code interne |  |  | Désignation | Quantité | Unité | Prix unitaire | Prix total
mt10hmf040iaeg |  |  | Béton non armé prêt à l'emploi BCN: CPJ-CEM II/A 32,5 - P - B 20 - 15/25 - E: 1 - NA - P 18-305. | 0.3 | m³ | 56560.5 | 16968.15
mt52dep010a |  |  | Poutre en bois de pin sylvestre, traité en autoclave, avec classe d'emploi 4 selon NF EN 335, terminée avec un vernis protecteur, constituée d'une barre transversale carrée de 0,15 m de côté et 3,00 m de longueur, appuyée sur deux poteaux, avec visserie en acier galvanisé, cachée et protégée avec des caches-vis de sécurité, pour utilisateurs de plus de 12 ans, avec zone d sécurité de 19,50 m² et 0,40 m de hauteur libre de chute, y compris éléments de fixation. Selon NF EN 1176-1. | 1 | U | 480280 | 480280
mo041 |  |  | Compagnon professionnel III/CP2 VRD espaces publics. | 1.19 | h | 1000.07 | 1190.08
mo087 |  |  | Ouvrier professionnel II/OP VRD espaces publics. | 1.785 | h | 747.53 | 1334.34
|  |  | Frais de chantier des unités d'ouvrage | 2 | % | 499772.57 | 9995.45
Coût d'entretien décennal: 101.953,50F CFA les 10 premières années. | [5 empty] | Montant total HT: | 509768.02