## Feuille 1
MQA090 | U | Espalier double.
Espalier double pour exercices d'étirements, constitué de trois poteaux carrés de 0,15 m de côté et 2,50 m de hauteur visible, séparés de 1,00 m, en bois de pin sylvestre, traité en autoclave, terminée avec un vernis protecteur, unis par des barres parallèles en acier, avec visserie en acier galvanisé, cachée et protégée avec des caches-vis de sécurité, fixée à une base de béton BCN: CPJ-CEM II/A 32,5 - P - B 20 - 15/25 - E: 1 - NA - P 18-305.
Code interne |  |  | Désignation | Quantité | Unité | Prix unitaire | Prix total
mt10hmf040iaeg |  |  | Béton non armé prêt à l'emploi BCN: CPJ-CEM II/A 32,5 - P - B 20 - 15/25 - E: 1 - NA - P 18-305. | 0.6 | m³ | 56560.5 | 33936.3
mt52dep090a |  |  | Espalier double pour exercices d'étirements, constitué de trois poteaux carrés de 0,15 m de côté et 2,50 m de hauteur visible, séparés de 1,00 m, en bois de pin sylvestre, traité en autoclave, avec classe d'emploi 4 selon NF EN 335, terminée avec un vernis protecteur, unis par des barres parallèles en acier, avec visserie en acier galvanisé, cachée et protégée avec des caches-vis de sécurité, pour utilisateurs de plus de 12 ans, avec zone d sécurité de 19,50 m² et 1,70 m de hauteur libre de chute, y compris éléments de fixation. Selon NF EN 1176-1. | 1 | U | 1657300 | 1657300
mo041 |  |  | Compagnon professionnel III/CP2 VRD espaces publics. | 3.273 | h | 1000.07 | 3273.23
mo087 |  |  | Ouvrier professionnel II/OP VRD espaces publics. | 5.206 | h | 747.53 | 3891.64
|  |  | Frais de chantier des unités d'ouvrage | 2 | % | 1698401.17 | 33968.02
Coût d'entretien décennal: 346.474,35F CFA les 10 premières années. | [5 empty] | Montant total HT: | 1732369.19