## Feuille 1
MQG030 | U | Panier de basket, antivandalisme.
Panier fixe de basket, antivandalisme, de 3,95 m de hauteur constitué de: poteau en tube d'acier de 120 mm de diamètre et 4 mm d'épaisseur, avec coude courbe soudé, carré de tube rectangulaire de 50x30 cm et tirants en tube d'acier, le tout peint avec de la poudre de polyester, planche métallique type éventail, de 120x90 cm, arc renforcé en acier placé à une hauteur de 3,05 m et filet de câble en acier plastifié, pour utilisateurs de plus de 8 ans, encastré de 70 cm dans une base de béton BCN: CPJ-CEM II/A 32,5 - P - B 20 - 15/25 - E: 1 - NA - P 18-305. Le prix comprend l'excavation.
Code interne |  |  | Désignation | Quantité | Unité | Prix unitaire | Prix total
mt52dep240a |  |  | Panier fixe de basket, antivandalisme, de 3,95 m de hauteur constitué de: poteau en tube d'acier de 120 mm de diamètre et 4 mm d'épaisseur, avec coude courbe soudé, carré de tube rectangulaire de 50x30 cm et tirants en tube d'acier, le tout peint avec de la poudre de polyester, planche métallique type éventail, de 120x90 cm, arc renforcé en acier placé à une hauteur de 3,05 m et filet de câble en acier plastifié, pour utilisateurs de plus de 8 ans. | 1 | U | 1555840 | 1555840
mt10hmf040iaeg |  |  | Béton non armé prêt à l'emploi BCN: CPJ-CEM II/A 32,5 - P - B 20 - 15/25 - E: 1 - NA - P 18-305. | 0.34 | m³ | 56560.5 | 19230.57
mo041 |  |  | Compagnon professionnel III/CP2 VRD espaces publics. | 2.231 | h | 1000.07 | 2231.16
mo087 |  |  | Ouvrier professionnel II/OP VRD espaces publics. | 2.975 | h | 747.53 | 2223.9
mo011 |  |  | Compagnon professionnel III/CP2 monteur. | 3.719 | h | 1027.78 | 3822.31
mo080 |  |  | Ouvrier professionnel II/OP monteur. | 3.719 | h | 747.53 | 2780.06
|  |  | Frais de chantier des unités d'ouvrage | 2 | % | 1586128 | 31722.56
Coût d'entretien décennal: 834.808,26F CFA les 10 premières années. | [5 empty] | Montant total HT: | 1617850.56