## Feuille 1
VBE020 | m | Rigole préfabriquée en béton.
Rigole constituée de caniveaux préfabriqués en béton bicouche, 8/6,5x50x50 cm, sur base de béton massif BCN: CPJ-CEM II/A 32,5 - P - B 20 - 15/25 - E: 1 - NA - P 18-305 de 20 cm d'épaisseur, coulage depuis le camion, extension et vibrage, avec finition lissée à la règle, selon les pentes du projet et placé sur plateforme avec indice CBR > 5 (California Bearing Ratio), non comprise dans ce prix.
Code interne |  |  | Désignation | Quantité | Unité | Prix unitaire | Prix total
mt10hmf040iaeg |  |  | Béton non armé prêt à l'emploi BCN: CPJ-CEM II/A 32,5 - P - B 20 - 15/25 - E: 1 - NA - P 18-305. | 0.2 | m³ | 56560.5 | 11312.1
mt08aaa010a |  |  | Eau. | 0.006 | m³ | 1180.16 | 7.08
mt01arg005a |  |  | Sable de carrière, pour mortier confectionné sur le chantier. | 0.018 | t | 12461 | 224.3
mt08cem000a |  |  | Ciment gris en sacs. | 2.75 | kg | 85.76 | 235.84
mt11cun120a |  |  | Caniveau préfabriqué en béton bicouche pour rigole, 8/6,5x50x50 cm. | 2.1 | U | 2551.18 | 5357.48
mq06hor010 |  |  | Bétonnière électrique avec une capacité de gâchage de 160 l. | 0.008 | h | 1723.84 | 13.79
mo041 |  |  | Compagnon professionnel III/CP2 VRD espaces publics. | 0.417 | h | 1000.07 | 417.03
mo087 |  |  | Ouvrier professionnel II/OP VRD espaces publics. | 0.726 | h | 747.53 | 542.71
|  |  | Frais de chantier des unités d'ouvrage | 2 | % | 18110.33 | 362.21
Coût d'entretien décennal: 1.662,53F CFA les 10 premières années. | [5 empty] | Montant total HT: | 18472.54