## Feuille 1
VPP010 | m³ | Base granulaire.
Base granulaire avec grave naturelle calcaire, et compactage au 95% du Proctor Modifié avec des moyens mécaniques, en couches de 30 cm d'épaisseur, jusqu'à atteindre une densité sèche supérieure ou égale à au 95% du Proctor Modifié de celle maximale obtenue à l'essai Proctor Modifié, pour amélioration des propriétés résistantes du terrain. Le prix ne comprend pas la réalisation de l'essai Proctor Modifié.
Code interne |  | Désignation | Quantité | Unité | Prix unitaire | Prix total
mt01zah010a |  | Grave naturelle calcaire. | 2.2 | t | 6922.78 | 15230.1
mq02rot030b |  | Compacteur tandem autopropulsé, de 63 kW, de 9,65 t, largeur de travail 168 cm. | 0.11 | h | 22944.6 | 2523.9
mq04dua020b |  | Dumper à décharge frontale de 2 t de charge utile. | 0.11 | h | 5187.71 | 570.65
mq02cia020j |  | Camion citerne, de 8 m³ de capacité. | 0.011 | h | 59410.1 | 653.51
mo113 |  | Ouvrier d'exécution I/OE1 construction. | 0.268 | h | 720.23 | 193.02
|  | Frais de chantier des unités d'ouvrage | 2 | % | 19171.2 | 383.42
[5 empty] | Montant total HT: | 19554.6