## Feuille 1
VSV050 | U | Panneau routier vertical.
Signalisation verticale routière en acier galvanisé, carrée, de 60 cm de côté, avec rétro-réfléchissement classe 1 (E.G.).
Code interne |  | Désignation | Quantité | Unité | Prix unitaire | Prix total
mt53spc030a |  | Signalisation verticale routière en acier galvanisé, carrée, de 60 cm de côté, avec rétro-réfléchissement classe 1 (E.G.), selon NF EN 12899-1, y compris accessoires, visserie et éléments d'ancrage. | 1 | U | 52202.3 | 52202.3
mq07cce010a |  | Camion avec nacelle élévatrice à bras articulé de 16 m de hauteur maximale de travail et 260 kg de charge maximale. | 0.187 | h | 27731.4 | 5185.76
mo041 |  | Compagnon professionnel III/CP2 VRD espaces publics. | 0.223 | h | 1000.07 | 223.02
mo087 |  | Ouvrier professionnel II/OP VRD espaces publics. | 0.223 | h | 747.53 | 166.7
|  | Frais de chantier des unités d'ouvrage | 2 | % | 57777.7 | 1155.55
Coût d'entretien décennal: 15.970,92F CFA les 10 premières années. |  |  |  |  | Montant total HT: | 58933.3