## Feuille 1
VSV050 | U | Panneau routier vertical.
Signalisation verticale routière en acier galvanisé, octogonale, de 90 cm de double apothème, avec rétro-réfléchissement classe 1 (E.G.).
Code interne |  | Désignation | Quantité | Unité | Prix unitaire | Prix total
mt53spc050d |  | Signalisation verticale routière en acier galvanisé, octogonale, de 90 cm de double apothème, avec rétro-réfléchissement classe 1 (E.G.), selon NF EN 12899-1, y compris accessoires, visserie et éléments d'ancrage. | 1 | U | 91576.3 | 91576.3
mq07cce010a |  | Camion avec nacelle élévatrice à bras articulé de 16 m de hauteur maximale de travail et 260 kg de charge maximale. | 0.187 | h | 27731.4 | 5185.76
mo041 |  | Compagnon professionnel III/CP2 VRD espaces publics. | 0.26 | h | 1000.07 | 260.02
mo087 |  | Ouvrier professionnel II/OP VRD espaces publics. | 0.26 | h | 747.53 | 194.36
|  | Frais de chantier des unités d'ouvrage | 2 | % | 97216.4 | 1944.33
Coût d'entretien décennal: 26.872,57F CFA les 10 premières années. |  |  |  |  | Montant total HT: | 99160.8