## Feuille 1
VSV050 | U | Panneau routier vertical.
Signalisation verticale routière en acier galvanisé, octogonale, de 90 cm de double apothème, avec rétro-réfléchissement classe 3 (D.G.).
Code interne |  | Désignation | Quantité | Unité | Prix unitaire | Prix total
mt53spc050f |  | Signalisation verticale routière en acier galvanisé, octogonale, de 90 cm de double apothème, avec rétro-réfléchissement classe 3 (D.G.), selon NF EN 12899-1, y compris accessoires, visserie et éléments d'ancrage. | 1 | U | 172318 | 172318
mq07cce010a |  | Camion avec nacelle élévatrice à bras articulé de 16 m de hauteur maximale de travail et 260 kg de charge maximale. | 0.187 | h | 27731.4 | 5185.76
mo041 |  | Compagnon professionnel III/CP2 VRD espaces publics. | 0.26 | h | 1000.07 | 260.02
mo087 |  | Ouvrier professionnel II/OP VRD espaces publics. | 0.26 | h | 747.53 | 194.36
|  | Frais de chantier des unités d'ouvrage | 2 | % | 177958 | 3559.16
Coût d'entretien décennal: 49.191,13F CFA les 10 premières années. |  |  |  |  | Montant total HT: | 181517