## Feuille 1
XAC040 | m | Collecteur enterré en polyester.
Collecteur enterré dans le terrain non agressif, constitué de tube en polyester renforcé de fibre de verre (PRFV), diamètre nominal 400 mm, rigidité annulaire nominale 5 kN/m². Le prix comprend les équipements, la machinerie et les matériels nécessaires pour le déplacement et la disposition des éléments sur chantier, mais il ne comprend ni l'excavation ni le remblai proprement dit.
Code interne |  | Désignation | Quantité | Unité | Prix unitaire | Prix total
mt11ade010aa |  | Tube pour assainissement en polyester renforcé de fibre de verre (PRFV), fabriqué par centrifugation, diamètre nominal 400 mm, diamètre extérieur 427 mm, diamètre intérieur 410 mm, rigidité annulaire nominale 5 kN/m², selon NF EN 14364, pression nominale 1 atm, longueur nominale 6 m, y compris le manchon avec joint en EPDM à une extrémité du tube. | 1.05 | m | 81494.6 | 85569.4
mt11ade100a |  | Lubrifiant pour union via un joint élastique de tubes et d'accessoires. | 0.007 | kg | 20414.3 | 142.9
mt01ara010a |  | Sable avec granulométrie de 0 à 5 mm de diamètre, propre. | 0.541 | m³ | 9899.57 | 5355.67
mq04cag010b |  | Camion grue jusqu'à 10 t de charge maximale. | 0.119 | h | 31338.9 | 3729.33
mq01ret020b |  | Rétro chargeuse sur pneus, de 70 kW. | 0.075 | h | 20437.5 | 1532.81
mq02rop020 |  | Pilonneuse vibrante à guidage manuel, de 80 kg, avec plaque de 30x30 cm. | 0.446 | h | 1958.68 | 873.57
mo041 |  | Compagnon professionnel III/CP2 VRD espaces publics. | 0.392 | h | 1000.07 | 392.03
mo087 |  | Ouvrier professionnel II/OP VRD espaces publics. | 0.188 | h | 747.53 | 140.54
|  | Frais de chantier des unités d'ouvrage | 2 | % | 97736.2 | 1954.72
Coût d'entretien décennal: 3.987,64F CFA les 10 premières années. |  |  |  |  | Montant total HT: | 99690.9