## Feuille 1
XAD010 | m | Descente pour talus.
Descente pour talus constituée de pièces préfabriquées de béton, de 55/30x10x55 cm, unies par joint emboîtée, placées sur un dallage en béton massif BCN: CPJ-CEM II/A 32,5 - P - B 20 - 15/25 - E: 1 - NA - P 18-305 de 10 cm d'épaisseur.
Code interne |  |  | Désignation | Quantité | Unité | Prix unitaire | Prix total
mt10hmf040iaeg |  |  | Béton non armé prêt à l'emploi BCN: CPJ-CEM II/A 32,5 - P - B 20 - 15/25 - E: 1 - NA - P 18-305. | 0.055 | m³ | 56560.5 | 3110.83
mt11cun020a |  |  | Descente préfabriquée en béton, pour la récupération des eaux, de 55/30x10x55 cm, avec jonction par emboîtement. | 1.8 | U | 8890.48 | 16002.9
mt08aaa010a |  |  | Eau. | 0.006 | m³ | 1180.16 | 7.08
mt01arg005a |  |  | Sable de carrière, pour mortier confectionné sur le chantier. | 0.033 | t | 12461 | 411.21
mt08cem000a |  |  | Ciment gris en sacs. | 5 | kg | 85.76 | 428.8
mt09lec020a |  |  | Lait de ciment CEM II/B-P 32,5 N 1/2. | 0.002 | m³ | 102831 | 205.66
mq02rod010d |  |  | Plaque vibrante à guidage manuel, de 300 kg, largeur de travail 70 cm, réversible. | 0.017 | h | 3576 | 60.79
mq01exc010a |  |  | Pelleteuse à chenilles, de 85 kW. | 0.083 | h | 27421.6 | 2275.99
mq04cag010a |  |  | Camion grue jusqu'à 6 t de charge maximale. | 0.011 | h | 27673.4 | 304.41
mq06hor010 |  |  | Bétonnière électrique avec une capacité de gâchage de 160 l. | 0.015 | h | 1723.84 | 25.86
mo041 |  |  | Compagnon professionnel III/CP2 VRD espaces publics. | 0.134 | h | 1000.07 | 134.01
mo087 |  |  | Ouvrier professionnel II/OP VRD espaces publics. | 0.372 | h | 747.53 | 278.08
|  |  | Frais de chantier des unités d'ouvrage | 2 | % | 23245.6 | 464.91
Coût d'entretien décennal: 1.659,73F CFA les 10 premières années. | [5 empty] | Montant total HT: | 23710.5