## Feuille 1
XDP030 | m | Tube en polyéthylène.
Tube en polyéthylène PE 100, de couleur noire avec des bandes de couleur bleue, de 32 mm de diamètre extérieur et 2 mm d'épaisseur, SDR17, PN=10 atm. Le prix comprend les équipements, la machinerie et les matériels nécessaires pour le déplacement et la disposition des éléments sur chantier.
Code interne |  | Désignation | Quantité | Unité | Prix unitaire | Prix total
mt37tpa020bca |  | Tube en polyéthylène PE 100, de couleur noire avec des bandes de couleur bleue, de 32 mm de diamètre extérieur et 2 mm d'épaisseur, SDR17, PN=10 atm, selon NF EN 12201-2. | 1 | m | 1140.3 | 1140.3
mo008 |  | Compagnon professionnel III/CP2 plombier. | 0.045 | h | 1027.78 | 46.25
mo107 |  | Ouvrier professionnel II/OP plombier. | 0.045 | h | 746.17 | 33.58
|  | Frais de chantier des unités d'ouvrage | 2 | % | 1220.13 | 24.4
Coût d'entretien décennal: 43,56F CFA les 10 premières années. |  |  |  |  | Montant total HT: | 1244.53