## Feuille 1
XEP020 | U | Cellule modulaire.
Cellule de mesure, de 24 kV de tension assignée, 1025x800x1740 mm, constituée de corps métallique, jeu de barres de cuivre et transformateurs de mesure. Comprend les accessoires nécessaires à une installation correcte.
Code interne |  | Désignation | Quantité | Unité | Prix unitaire | Prix total
mt35amt040a |  | Cellule de mesure, de 24 kV de tension assignée, 1025x800x1740 mm, constituée de corps métallique, jeu de barres de cuivre et transformateurs de mesure. | 1 | U | 2125990 | 2125990
mo003 |  | Compagnon professionnel III/CP2 électricien. | 2.975 | h | 1027.78 | 3057.65
mo102 |  | Ouvrier professionnel II/OP électricien. | 2.975 | h | 746.17 | 2219.86
|  | Frais de chantier des unités d'ouvrage | 2 | % | 2131267.51 | 42625.35
Coût d'entretien décennal: 108.694,43F CFA les 10 premières années. |  |  |  |  | Montant total HT: | 2173892.86