## Feuille 1
XEP040 | U |  | Tableau basse tension.
Tableau basse tension avec sectionnement en tête avec des platines glissantes, à 8 sorties avec une base porte-fusible verticale tripolaire déconnectable en charge. Comprend les accessoires nécessaires à une installation correcte.
Code interne |  | Désignation |  | Quantité | Unité | Prix unitaire | Prix total
mt35abt010 |  | Tableau basse tension avec sectionnement en tête avec des platines glissantes, de 440 V de tension assignée, 1600 A de courant nominal, 580x300x1810 mm, à 4 sorties avec une base porte-fusible verticale tripolaire déconnectable en charge jusqu'à 1260 A de courant nominal. |  | 1 | U | 1279460 | 1279460
mt35abt015 |  | Module d'augmentation de tableau basse tension, de 440 V de tension assignée, 1600 A de courant nominal, 580x300x1190 mm, à 4 sorties avec une base porte-fusible verticale tripolaire déconnectable en charge jusqu'à 1260 A de courant nominal. |  | 1 | U | 558554 | 558554
mo003 |  | Compagnon professionnel III/CP2 électricien. |  | 5.95 | h | 1027.78 | 6115.29
mo102 |  | Ouvrier professionnel II/OP électricien. |  | 5.95 | h | 746.17 | 4439.71
|  | Frais de chantier des unités d'ouvrage |  | 2 | % | 1848570 | 36971.3
Coût d'entretien décennal: 94.276,88F CFA les 10 premières années. | [5 empty] | Montant total HT: | 1885540