## Feuille 1
XES060 | U |  | Regard pour lignes souterraines hausse tension.
Regard préfabriqué en béton, sans fond, de 81,5x90,5x80 cm de mesures intérieures et 8 cm d'épaisseur de paroi, bouche d'accès de 53,5x62,5 cm, avec parois rabaissées pour l'entrée des tubes, capable de supporter une charge de 400 kN, avec cadre en acier galvanisé et couvercle en béton armé, de 64x74x5 cm, classe B-125 selon NF EN 124, pour lignes souterraines hausse tension. Le prix ne comprend ni l'excavation ni le remblai de l'arrière.
Code interne |  | Désignation |  | Quantité | Unité | Prix unitaire | Prix total
mt35arg010a |  | Regard préfabriqué en béton, sans fond, de 81,5x90,5x80 cm de mesures intérieures et 8 cm d'épaisseur de paroi, bouche d'accès de 53,5x62,5 cm, avec parois rabaissées pour l'entrée des tubes, capable de supporter une charge de 400 kN, pour lignes électriques souterraines. |  | 1 | U | 67678.8 | 67678.8
mt35arg015a |  | Cadre en acier galvanisé et couvercle en béton armé, de 64x74x5 cm, classe B-125 selon NF EN 124. |  | 1 | U | 33822.5 | 33822.5
mo020 |  | Compagnon professionnel III/CP2 construction. |  | 0.744 | h | 1000.07 | 744.05
mo077 |  | Ouvrier professionnel II/OP construction. |  | 0.744 | h | 747.53 | 556.16
|  | Frais de chantier des unités d'ouvrage |  | 2 | % | 102802 | 2056.03
Coût d'entretien décennal: 4.194,30F CFA les 10 premières années. | [5 empty] | Montant total HT: | 104858