## Feuille 1
XTC010 | m | Canalisation souterraine de télécommunications, de tube rigide.
Canalisation souterraine de télécommunications constituée de tube rigide en PVC-U, de 40 mm de diamètre, enrobé dans un prisme en béton massif BCN: CPJ-CEM II/A 32,5 - TP - B 20 - 15/25 - E: 1 - NA - P 18-305.
Code interne |  |  | Désignation | Quantité | Unité | Prix unitaire | Prix total
mt35tpe010b |  |  | Tube rigide en PVC-U, de 40 mm de diamètre et 1,1 mm d'épaisseur, fourni en barres de 6 m de longueur. | 1.05 | m | 1449.54 | 1522.02
mt40iva030 |  |  | Fil guide de polypropylène de 3 mm de diamètre. | 1.15 | m | 164.28 | 188.92
mt10hmf040iaed |  |  | Béton non armé prêt à l'emploi BCN: CPJ-CEM II/A 32,5 - TP - B 20 - 15/25 - E: 1 - NA - P 18-305. | 0.023 | m³ | 60144.5 | 1383.32
mo020 |  |  | Compagnon professionnel III/CP2 construction. | 0.223 | h | 1000.07 | 223.02
mo113 |  |  | Ouvrier d'exécution I/OE1 construction. | 0.223 | h | 720.23 | 160.61
|  |  | Frais de chantier des unités d'ouvrage | 2 | % | 3477.89 | 69.56
Coût d'entretien décennal: 177,37F CFA les 10 premières années. | [5 empty] | Montant total HT: | 3547.45