## Feuille 1
XTC020 | m | Canalisation souterraine de télécommunications, avec gaine triple.
Canalisation souterraine de télécommunications avec tube triple en polyéthylène haute densité (PEHD/HDPE), de 3x40 mm de diamètre, enrobée dans un prisme en béton massif BCN: CPJ-CEM II/A 32,5 - TP - B 20 - 15/25 - E: 1 - NA - P 18-305.
Code interne |  |  | Désignation | Quantité | Unité | Prix unitaire | Prix total
mt35tpe020a |  |  | Tube triple en polyéthylène haute densité (PEHD/HDPE), de 3x40 mm de diamètre et 3 mm d'épaisseur, constitué de trois tubes identiques, unis entre eux via une membrane et disposés parallèlement à un même plan. Fourniture: en rouleaux de 500 m de longueur. | 1.05 | m | 6392.84 | 6712.48
mt40iva030 |  |  | Fil guide de polypropylène de 3 mm de diamètre. | 3.45 | m | 164.28 | 566.77
mt10hmf040iaed |  |  | Béton non armé prêt à l'emploi BCN: CPJ-CEM II/A 32,5 - TP - B 20 - 15/25 - E: 1 - NA - P 18-305. | 0.036 | m³ | 60144.5 | 2165.2
mo020 |  |  | Compagnon professionnel III/CP2 construction. | 0.446 | h | 1000.07 | 446.03
mo113 |  |  | Ouvrier d'exécution I/OE1 construction. | 0.446 | h | 720.23 | 321.22
|  |  | Frais de chantier des unités d'ouvrage | 2 | % | 10211.7 | 204.23
Coût d'entretien décennal: 520,80F CFA les 10 premières années. | [5 empty] | Montant total HT: | 10415.9