## Feuille 1
FIF010 | m² |  | Isolation thermique sous plancher, avec des laines minérales.
Isolation thermique sous plancher, avec panneau laine de roche, Geowall 34 "ISOVER", selon NF EN 13162, non revêtu, de 30 mm d'épaisseur, résistance thermique 0,85 m²K/W, conductivité thermique 0,034 W/(mK). Mise en place: bord à bord, avec du mortier-colle.
Code interne |  | Désignation |  | Quantité | Unité | Prix unitaire | Prix total
mt16lri010sc |  | Panneau rigide en laine minérale, Geowall 34 "ISOVER", selon NF EN 13162, non revêtu, de 30 mm d'épaisseur, résistance thermique 0,85 m²K/W, conductivité thermique 0,034 W/(mK), coefficient d'absorption acoustique moyen 0,6 pour une fréquence de 500 Hz et Euroclasse A1 de réaction au feu selon NF EN 13501-1. |  | 1.05 | m² | 4729.36 | 4965.83
mt16aaa040c |  | Mortier-colle pour fixation de panneaux isolants. |  | 1 | kg | 425.64 | 425.64
mo054 |  | Compagnon professionnel III/CP2 poseur d'isolants rigides ou flexibles. |  | 0.148 | h | 1027.78 | 152.11
mo101 |  | Ouvrier professionnel II/OP poseur d'isolants rigides ou flexibles. |  | 0.148 | h | 747.53 | 110.63
|  | Frais de chantier des unités d'ouvrage |  | 2 | % | 5654.21 | 113.08
Coût d'entretien décennal: 115,35F CFA les 10 premières années. | [5 empty] | Montant total HT: | 5767.29