## Feuille 1
GFA020 | m² |  | Système de coffrage pour radier.
Montage de système de coffrage récupérable métallique, pour radier, constitué de panneaux métalliques, amortissables en 200 utilisations, et démontage postérieur du système de coffrage. Comprend les éléments de soutien, de fixation et de contreventement nécessaires pour sa stabilité et liquide décoffrant MasterFinish RL 294 "MBCC de Sika", pour éviter l'adhérence du béton au coffrage.
Code interne |  | Désignation |  | Quantité | Unité | Prix unitaire | Prix total
mt08eme040 |  | Panneaux métalliques de plusieurs dimensions, pour coffrer des éléments en béton. |  | 0.005 | m² | 40044.9 | 200.22
mt50spa052b |  | Grosse planche en bois de pin, de 20x7,2 cm. |  | 0.02 | m | 5979.43 | 119.59
mt50spa081a |  | Étai métallique télescopique, allant jusqu'à 3 m de hauteur. |  | 0.013 | U | 18210.7 | 236.74
mt08eme051a |  | Feuillard en acier galvanisé, pour coffrage métallique. |  | 0.5 | m | 223.33 | 111.67
mt08var050 |  | Fil de fer galvanisé pour attacher, de 1,30 mm de diamètre. |  | 0.05 | kg | 1155.14 | 57.76
mt08var060 |  | Pointes d'acier de 20x100 mm. |  | 0.04 | kg | 6738.32 | 269.53
mt08dba010g |  | Agent démoulant, à base d'huiles spéciales, émulsionnable à l'eau MasterFinish RL 294 "MBCC de Sika", pour coffrages métalliques, phénoliques ou en bois. |  | 0.03 | l | 1432.37 | 42.97
mo044 |  | Compagnon professionnel III/CP2 coffreur. |  | 0.643 | h | 1040.77 | 669.22
mo091 |  | Ouvrier professionnel II/OP coffreur. |  | 0.723 | h | 777.52 | 562.15
|  | Frais de chantier des unités d'ouvrage |  | 2 | % | 2269.85 | 45.4
[6 empty] | Montant total HT: | 2315.25