## Feuille 1
AAB020 | U | Regard préfabriqué.
Regard de passage enterré, préfabriqué en béton, de dimensions intérieures 40x40x50 cm, sur dallage en béton massif BCN: CPJ-CEM II/A 32,5 - TP - B 20 - 15/25 - E: 1 - NA - P 18-305 de 20 cm d'épaisseur, avec cadre et tampon préfabriqués en béton armé et fermeture hermétique au passage des odeurs méphitiques. Le prix ne comprend ni l'excavation ni le remblai de l'arrière.
Code interne |  |  | Désignation | Quantité | Unité | Prix unitaire | Prix total
mt10hmf040iaed |  |  | Béton non armé prêt à l'emploi BCN: CPJ-CEM II/A 32,5 - TP - B 20 - 15/25 - E: 1 - NA - P 18-305. | 0.098 | m³ | 58869.6 | 5769.22
mt11arh010b |  |  | Regard avec fond, à tampon amovible, préfabriqué en béton fck=25 MPa, de 40x40x50 cm de mesures intérieures, pour assainissement. | 1 | U | 34467.6 | 34467.6
mt11arh020b |  |  | Cadre et tampon préfabriqués en béton armé fck=25 MPa, pour des regards d'assainissement de 40x40 cm, épaisseur du tampon 4 cm, avec fermeture hermétique au passage des odeurs méphitiques. | 1 | U | 11757.2 | 11757.2
mo020 |  |  | Compagnon professionnel III/CP2 construction. | 0.785 | h | 1000.07 | 785.05
mo113 |  |  | Ouvrier d'exécution I/OE1 construction. | 0.581 | h | 720.23 | 418.45
|  |  | Frais de chantier des unités d'ouvrage | 2 | % | 53197.52 | 1063.95
Coût d'entretien décennal: 2.170,46F CFA les 10 premières années. | [5 empty] | Montant total HT: | 54261.47