## Feuille 1
AAR020 | U | Raccordement du branchement du bâtiment au réseau communal d'assainissement à travers un regard de visite.
Raccordement du branchement du bâtiment au réseau communal d'assainissement à travers un regard de visite. Comprend le joint flexible pour le raccord du branchement et le mortier de ciment pour le repassage à l'intérieur du regard. Le prix ne comprend ni l'excavation ni le regard de visite.
Code interne |  | Désignation | Quantité | Unité | Prix unitaire | Prix total
mt08aaa010a |  | Eau. | 0.013 | m³ | 1155.14 | 15.02
mt01arg005a |  | Sable de carrière, pour mortier confectionné sur le chantier. | 0.106 | t | 12196.9 | 1292.87
mt08cem000a |  | Ciment gris en sacs. | 16.25 | kg | 83.94 | 1364.03
mt11var200 |  | Matériau pour exécution d'un joint flexible dans le raccord de l'arrivée au puits à tampon amovible. | 1 | U | 14661 | 14661
mq05pdm110 |  | Compresseur portable diesel moyenne pression 10 m³/min. | 1.159 | h | 3797.7 | 4401.53
mq05mai030 |  | Marteau pneumatique. | 2.318 | h | 2239.1 | 5190.23
mq06hor010 |  | Bétonnière électrique avec une capacité de gâchage de 160 l. | 0.053 | h | 1690.5 | 89.6
mo020 |  | Compagnon professionnel III/CP2 construction. | 4.709 | h | 1000.07 | 4709.33
mo112 |  | Ouvrier d'exécution I/OE2 construction. | 7.88 | h | 732.19 | 5769.66
|  | Frais de chantier des unités d'ouvrage | 2 | % | 37493.3 | 749.87
Coût d'entretien décennal: 1.529,73F CFA les 10 premières années. |  |  |  |  | Montant total HT: | 38243.2