## Feuille 1
ABA020 | U |  | Jeu de main-courante.
Jeu de deux main courante d'accès à piscine, en tube de 43 mm de diamètre, en acier inoxydable AISI 316L, de 470x800 mm, finition polie brillante, fixées avec ancrages dotés d'un mécanisme pour liaison équipotentielle. Comprend l'implantation, les ancrages, les pièces d'arrêt, les enjoliveurs, les joints, les chevilles et les vis.
Code interne |  | Désignation |  | Quantité | Unité | Prix unitaire | Prix total
mt47pep020a |  | Jeu de deux main courante d'accès à piscine, en tube de 43 mm de diamètre, en acier inoxydable AISI 316L, de 470x800 mm, finition polie brillante, avec ancrages dotés d'un mécanisme pour liaison équipotentielle, pièces d'arrêt, enjoliveurs, joints, chevilles et vis. |  | 1 | U | 423884 | 423884
mt09moe040 |  | Mortier expansif. |  | 2 | U | 2695.33 | 5390.66
mo041 |  | Compagnon professionnel III/CP2 VRD espaces publics. |  | 2.734 | h | 1000.07 | 2734.19
mo087 |  | Ouvrier professionnel II/OP VRD espaces publics. |  | 2.734 | h | 747.53 | 2043.75
|  | Frais de chantier des unités d'ouvrage |  | 2 | % | 434052 | 8681.04
Coût d'entretien décennal: 101.828,62F CFA les 10 premières années. | [5 empty] | Montant total HT: | 442733