## Feuille 1
ALD020 | m³ | Démolition d'un mur de maçonnerie en clôture.
Démolition d'un mur en maçonnerie de briques creuses en terre cuite, en clôture, via rétro-pelleteuse équipée d'un brise-roche hydraulique, et chargement mécanique des décombres dans le camion ou la benne. Le prix ne comprend pas la démolition de la fondation.
Code interne |  |  | Désignation | Quantité | Unité | Prix unitaire | Prix total
mq01exn050c |  |  | Pelleteuse sur pneus, de 85 kW, avec un brise-roche hydraulique. | 0.058 | h | 35672 | 2068.98
mq01ret010 |  |  | Mini rétro chargeuse sur pneus de 15 kW. | 0.029 | h | 22473.3 | 651.73
mo113 |  |  | Ouvrier d'exécution I/OE1 construction. | 0.042 | h | 720.23 | 30.25
|  |  | Frais de chantier des unités d'ouvrage | 2 | % | 2750.96 | 55.02
[6 empty] | Montant total HT: | 2805.98