## Feuille 1
ALF010 | U | Coffret en maçonnerie.
Coffret de 70x100x30 cm, en maçonnerie de brique creuse en terre cuite (tochana), à revêtir, 29x14x7 cm, avec des joints de 10 mm d'épaisseur, placé avec du mortier de ciment confectionné sur chantier, avec 250 kg/m³ de ciment, couleur grise, dosage 1:6, fourni en sacs, pour hébergement des installations (cadres et portes non compris dans ce prix).
Code interne |  |  | Désignation | Quantité | Unité | Prix unitaire | Prix total
mt04lcc010b |  |  | Brique creuse en terre cuite (tochana), à revêtir, 29x14x7 cm, pour utilisation en maçonnerie protégée (pièce en P), densité 805 kg/m³, selon NF EN 771-1. | 49 | U | 234.13 | 11472.4
mt08aaa010a |  |  | Eau. | 0.012 | m³ | 1155.14 | 13.86
mt01arg005a |  |  | Sable de carrière, pour mortier confectionné sur le chantier. | 0.035 | t | 12196.9 | 426.89
mt08cem000a |  |  | Ciment gris en sacs. | 5.375 | kg | 83.94 | 451.18
mt10hmf040iaed |  |  | Béton non armé prêt à l'emploi BCN: CPJ-CEM II/A 32,5 - TP - B 20 - 15/25 - E: 1 - NA - P 18-305. | 0.063 | m³ | 58869.6 | 3708.78
mt04lcg010a |  |  | Brique creuse en terre cuite (súper mahón), à revêtir, 50x20x4 cm, pour utilisation en maçonnerie protégée (pièce en P), densité 845 kg/m³, selon NF EN 771-1. | 4 | U | 307.29 | 1229.16
mq06hor010 |  |  | Bétonnière électrique avec une capacité de gâchage de 160 l. | 0.017 | h | 1690.5 | 28.74
mo041 |  |  | Compagnon professionnel III/CP2 VRD espaces publics. | 7.723 | h | 1000.07 | 7723.54
mo087 |  |  | Ouvrier professionnel II/OP VRD espaces publics. | 8.057 | h | 747.53 | 6022.85
|  |  | Frais de chantier des unités d'ouvrage | 2 | % | 31077.4 | 621.55
Coût d'entretien décennal: 633,98F CFA les 10 premières années. | [5 empty] | Montant total HT: | 31698.9