## Feuille 1
ANR050 | m² |  | Imperméabilisation d'un réservoir d'eau avec un revêtement synthétique.
Imperméabilisation de réservoir d'eau constitué d'un mur de surface lisse en béton, éléments préfabriqués en béton ou enduits de mortier riche en ciment, avec deux couches de revêtement élastique bicomposant, à base de polyuréthane sans dissolvants, avec certificat de potabilité, avec un rendement de 0,4 kg/m², diluées avec 13% de diluante, à base de xylène; application préalable d'une couche d'impression bicomposant, à base de polyuréthane, et scellement de l'imperméabilisation avec vernis élastique bicomposant, couleur RAL 7035, à base de polyuréthane aliphatique et dissolvants, avec résistance aux rayons UV.
Code interne |  | Désignation |  | Quantité | Unité | Prix unitaire | Prix total
mt15igp071b |  | Impression bicomposant, à base de polyuréthane. |  | 0.5 | kg | 14797.4 | 7398.7
mt15igp070b |  | Revêtement élastique bicomposant, à base de polyuréthane sans dissolvants, avec certificat de potabilité. |  | 0.4 | kg | 18335.3 | 7334.1
mt15igp002a |  | Diluante, à base de xylène. |  | 0.052 | l | 4242.5 | 220.61
mt15igp034f |  | Vernis élastique bicomposant, couleur RAL 7035, à base de polyuréthane aliphatique et dissolvants, avec résistance aux rayons UV. |  | 0.2 | kg | 19421.6 | 3884.31
mo032 |  | Compagnon professionnel III/CP2 poseur de produits imperméabilisants. |  | 0.572 | h | 1000.07 | 572.04
mo070 |  | Ouvrier professionnel II/OP poseur de produits imperméabilisants. |  | 0.572 | h | 747.53 | 427.59
|  | Frais de chantier des unités d'ouvrage |  | 2 | % | 19837.3 | 396.75
Coût d'entretien décennal: 809,36F CFA les 10 premières années. | [5 empty] | Montant total HT: | 20234.1