## Feuille 1
AVA070 | U | Diffuseur.
Diffuseur de surface, de 1/2" de diamètre, constitué de buse diffuseuse avec arc ajustable, avec débit proportionnel au secteur arrosé et portée réglable, adaptateur de buse et tube en acier galvanisé.
Code interne |  | Désignation | Quantité | Unité | Prix unitaire | Prix total
mt48wwg210a |  | Tube en acier galvanisé, de 1 m de longueur, connexion de 1/2" de diamètre. | 1 | U | 3849.87 | 3849.87
mt48wwg220a |  | Adaptateur pour buse, en ABS, connexion de 1/2" de diamètre. | 1 | U | 1103.59 | 1103.59
mt48dif010a |  | Buse diffuseuse avec arc ajustable, avec débit proportionnel au secteur arrosé et portée réglable, connexion de 1/2" de diamètre. | 1 | U | 1528.53 | 1528.53
mt37tpj023ca |  | Collier de prise en charge en PP avec deux vis, pour tube de 32 mm de diamètre extérieur, avec prise pour connexion filetée de 1/2" de diamètre, PN=16 atm, avec joints élastiques en EPDM, selon NF EN ISO 15874-3. | 1 | U | 2458.89 | 2458.89
mo008 |  | Compagnon professionnel III/CP2 plombier. | 0.147 | h | 1027.78 | 151.08
mo107 |  | Ouvrier professionnel II/OP plombier. | 0.147 | h | 746.17 | 109.69
|  | Frais de chantier des unités d'ouvrage | 2 | % | 9201.65 | 184.03
Coût d'entretien décennal: 4.411,27F CFA les 10 premières années. |  |  |  |  | Montant total HT: | 9385.68