## Feuille 1
AVF010 | U | Source.
Source en fonte de 1,25 m de hauteur, section circulaire de 20 cm de diamètre, avec un robinet en laiton et évacuation dans bac, fixée à une surface support (non comprise dans ce prix).
Code interne |  | Désignation | Quantité | Unité | Prix unitaire | Prix total
mt52mug090a |  | Source en fonte de 1,25 m de hauteur, section circulaire de 20 cm de diamètre, avec un robinet en laiton et évacuation dans bac. | 1 | U | 509826 | 509826
mt52mug200k |  | Répercussion, dans la mise en place de source, d'éléments de fixation sur surface support: chevilles et vis en acier. | 1 | U | 3760.79 | 3760.79
mq04cag010a |  | Camion grue jusqu'à 6 t de charge maximale. | 0.58 | h | 27138.2 | 15740.1
mo041 |  | Compagnon professionnel III/CP2 VRD espaces publics. | 0.39 | h | 1000.07 | 390.03
mo087 |  | Ouvrier professionnel II/OP VRD espaces publics. | 0.39 | h | 747.53 | 291.54
|  | Frais de chantier des unités d'ouvrage | 2 | % | 530008 | 10600.2
Coût d'entretien décennal: 410.862,20F CFA les 10 premières années. |  |  |  |  | Montant total HT: | 540608