## Feuille 1
AVM010 | m² |  | Massif.
Massif d'Achillée millefeuille (Achillea millefolium) de 0,30-0,40 m de hauteur (4 U/m²).
Code interne |  | Désignation |  | Quantité | Unité | Prix unitaire | Prix total
mt48epa010a |  | Achillée millefeuille (Achillea millefolium) de 0,30-0,40 m de hauteur; fourniture en container. |  | 4 | U | 1816.25 | 7265
mt48tie040 |  | Terreau propre criblé. |  | 6 | kg | 19.89 | 119.34
mt48tie020 |  | Engrais minéral complexe NPK 15-15-15. |  | 6 | kg | 475.68 | 2854.08
mt08aaa010a |  | Eau. |  | 0.05 | m³ | 1155.14 | 57.76
mq09mot010 |  | Motoculteur 60/80 cm. |  | 0.058 | h | 1481.76 | 85.94
mo040 |  | Compagnon professionnel III/CP2 jardinier. |  | 0.15 | h | 1000.07 | 150.01
mo115 |  | Ouvrier jardinier. |  | 0.374 | h | 720.23 | 269.37
|  | Frais de chantier des unités d'ouvrage |  | 2 | % | 10801.5 | 216.03
Coût d'entretien décennal: 20.712,96F CFA les 10 premières années. | [5 empty] | Montant total HT: | 11017.5