## Feuille 1
EAN030 | m² |  | Nettoyage mécanique des façades avec projection contrôlée à sec d'abrasif.
Nettoyage mécanique d'une façade en maçonnerie en pierre à bâtir brute en état de conservation moyen, par projection contrôlée d'un jet abrasif sec (silicate d'aluminium), en considérant un degré de complexité moyen.
Code interne |  | Désignation |  | Quantité | Unité | Prix unitaire | Prix total
mt08lim010a |  | Abrasif pour le nettoyage par jet ou à pression, constitué de particules de silicate d'aluminium. |  | 8.24 | kg | 194.22 | 1600.37
mq08lch010 |  | Équipement de jet de sable à pression. |  | 0.543 | h | 1569.57 | 852.28
mo020 |  | Compagnon professionnel III/CP2 construction. |  | 0.744 | h | 1000.07 | 744.05
mo112 |  | Ouvrier d'exécution I/OE2 construction. |  | 0.744 | h | 732.19 | 544.75
|  | Frais de chantier des unités d'ouvrage |  | 2 | % | 3741.45 | 74.83
[6 empty] | Montant total HT: | 3816.28