## Feuille 1
ECC070 | m |  | Chaperon céramique.
Chaperon céramique, avec un angle d'inclinaison de 10°, en pièces de 25x10x4 cm, avec larmier, pour recouvrement de murs; placé avec du mortier de ciment, confectionné sur chantier, avec adjuvant hydrofuge, dosage 1:4; et jointement entre pièces et, s'il y a lieu, des assemblages avec les murs avec du mortier de joints cémenteux avec absorption d'eau réduite, CG2, pour joints entre 3 et 15 mm.
Code interne |  | Désignation |  | Quantité | Unité | Prix unitaire | Prix total
mt20ace010a |  | Chaperon céramique, avec un angle d'inclinaison de 10°, en pièces de 25x10x4 cm, avec larmier, pour recouvrement de murs. |  | 1.1 | m | 8579.07 | 9436.98
mt08aaa010a |  | Eau. |  | 0.006 | m³ | 1155.14 | 6.93
mt01arg005a |  | Sable de carrière, pour mortier confectionné sur le chantier. |  | 0.004 | t | 12196.9 | 48.79
mt08cem000a |  | Ciment gris en sacs. |  | 0.95 | kg | 83.94 | 79.74
mt08adt010 |  | Adjuvant hydrofuge pour imperméabilisation des mortiers ou des bétons. |  | 0.019 | kg | 924.11 | 17.56
mt09mcr070a |  | Mortier de joints cémenteux avec résistance élevée à l'abrasion et absorption d'eau réduite, CG2, pour joint ouvert entre 3 et 15 mm, selon NF EN 13888. |  | 0.03 | kg | 762.39 | 22.87
mq06hor010 |  | Bétonnière électrique avec une capacité de gâchage de 160 l. |  | 0.006 | h | 1690.5 | 10.14
mo020 |  | Compagnon professionnel III/CP2 construction. |  | 0.393 | h | 1000.07 | 393.03
mo113 |  | Ouvrier d'exécution I/OE1 construction. |  | 0.425 | h | 720.23 | 306.1
|  | Frais de chantier des unités d'ouvrage |  | 2 | % | 10322.1 | 206.44
Coût d'entretien décennal: 737,00F CFA les 10 premières années. | [5 empty] | Montant total HT: | 10528.6