## Feuille 1
ECG050 | U | Gargouille préfabriquée en béton.
Gargouille préfabriquée en béton, de couleur blanche, de 150x300x70 mm et base rectangulaire; mise en place avec du mortier-colle flexible et de grande adhérence, C2 S2; et réalisation et imperméabilisation du joint périphérique avec mastic de polyuréthane, application préalable de l'apprêt.
Code interne |  | Désignation | Quantité | Unité | Prix unitaire | Prix total
mt20wwa040 |  | Mortier-colle flexible et de grande adhérence, C2 S2, selon NF EN 12004. | 0.3 | kg | 472.94 | 141.88
mt20gpa010a |  | Gargouille préfabriquée en béton, de couleur blanche, de 150x300x70 mm et base rectangulaire. | 1 | U | 7772.24 | 7772.24
mt20wwa035 |  | Cartouche de 250 cm³ d' apprêt pour mastics. | 0.016 | U | 5060.42 | 80.97
mt20wwa030 |  | Cartouche de 310 cm³ de mastic de polyuréthane imperméable. | 0.032 | U | 6923.79 | 221.56
mo020 |  | Compagnon professionnel III/CP2 construction. | 0.157 | h | 1000.07 | 157.01
mo113 |  | Ouvrier d'exécution I/OE1 construction. | 0.157 | h | 720.23 | 113.08
|  | Frais de chantier des unités d'ouvrage | 2 | % | 8486.74 | 169.73
Coût d'entretien décennal: 1.211,91F CFA les 10 premières années. |  |  |  |  | Montant total HT: | 8656.47