## Feuille 1
ECG060 | U | Gargouille en terre cuite.
Gargouille en céramique vitrifiée, de 100x300x100 mm; mise en place avec du mortier-colle flexible et de grande adhérence, C2 S2; et réalisation et imperméabilisation du joint périphérique avec mastic de polyuréthane, application préalable de l'apprêt.
Code interne |  |  | Désignation | Quantité | Unité | Prix unitaire | Prix total
mt20wwa040 |  |  | Mortier-colle flexible et de grande adhérence, C2 S2, selon NF EN 12004. | 0.3 | kg | 472.94 | 141.88
mt20gce010a |  |  | Gargouille en céramique vitrifiée, de 100x300x100 mm. | 1 | U | 8200.72 | 8200.72
mt20wwa035 |  |  | Cartouche de 250 cm³ d' apprêt pour mastics. | 0.016 | U | 5060.42 | 80.97
mt20wwa030 |  |  | Cartouche de 310 cm³ de mastic de polyuréthane imperméable. | 0.032 | U | 6923.79 | 221.56
mo020 |  |  | Compagnon professionnel III/CP2 construction. | 0.157 | h | 1000.07 | 157.01
mo113 |  |  | Ouvrier d'exécution I/OE1 construction. | 0.157 | h | 720.23 | 113.08
|  |  | Frais de chantier des unités d'ouvrage | 2 | % | 8915.22 | 178.3
Coût d'entretien décennal: 1.273,09F CFA les 10 premières années. | [5 empty] | Montant total HT: | 9093.52