## Feuille 1
EFP010 | U | Pose de volet.
Pose de volet avec des pattes d'ancrage, de jusqu'à 3 m² de surface, avec du mortier de ciment, confectionné sur chantier, avec adjuvant hydrofuge, dosage 1:6.
Code interne |  |  | Désignation | Quantité | Unité | Prix unitaire | Prix total
mt08aaa010a |  |  | Eau. | 0.006 | m³ | 1155.14 | 6.93
mt01arg005a |  |  | Sable de carrière, pour mortier confectionné sur le chantier. | 0.002 | t | 12196.9 | 24.39
mt08cem000a |  |  | Ciment gris en sacs. | 0.25 | kg | 83.94 | 20.99
mt08adt010 |  |  | Adjuvant hydrofuge pour imperméabilisation des mortiers ou des bétons. | 0.005 | kg | 924.11 | 4.62
mq06hor010 |  |  | Bétonnière électrique avec une capacité de gâchage de 160 l. | 0.006 | h | 1690.5 | 10.14
mo020 |  |  | Compagnon professionnel III/CP2 construction. | 1.774 | h | 1000.07 | 1774.12
mo113 |  |  | Ouvrier d'exécution I/OE1 construction. | 1.786 | h | 720.23 | 1286.33
|  |  | Frais de chantier des unités d'ouvrage | 2 | % | 3127.52 | 62.55
[6 empty] | Montant total HT: | 3190.07