## Feuille 1
EGB020 | U | Pilastre.
Pilier préfabriqué en béton pour balustrade de section carrée de 25x25x70 cm, avec arrêt en forme de boule.
Code interne |  | Désignation | Quantité | Unité | Prix unitaire | Prix total
mt20bhp040a |  | Poteau carré préfabriqué en béton blanc pour balustrade, 25x25x70 cm, base comprise. | 1 | U | 25462.9 | 25462.9
mt20bhp060i |  | Arrêt boule préfabriqué en béton blanc pour pilier de balustrade, 30x30x35 cm. | 1 | U | 6621.11 | 6621.11
mt08aaa010a |  | Eau. | 0.006 | m³ | 1155.14 | 6.93
mt01arg005a |  | Sable de carrière, pour mortier confectionné sur le chantier. | 0.002 | t | 12196.9 | 24.39
mt08cem041a |  | Ciment blanc en sacs. | 0.25 | kg | 119.2 | 29.8
mt08cal011a |  | Chaux aérienne hydratée, type CL 90-S, selon NF EN 459-1, en sacs. | 0.25 | kg | 336.15 | 84.04
mq06hor010 |  | Bétonnière électrique avec une capacité de gâchage de 160 l. | 0.006 | h | 1690.5 | 10.14
mo020 |  | Compagnon professionnel III/CP2 construction. | 0.312 | h | 1000.07 | 312.02
mo113 |  | Ouvrier d'exécution I/OE1 construction. | 0.325 | h | 720.23 | 234.07
|  | Frais de chantier des unités d'ouvrage | 2 | % | 32785.4 | 655.71
Coût d'entretien décennal: 4.681,76F CFA les 10 premières années. |  |  |  |  | Montant total HT: | 33441.1