## Feuille 1
EVF030 | m² |  | Film occultant, sur vitrage intérieur.
Film adhésif en polyester, avec des bandes horizontales couleur blanche finition satinée, de 10 mm avec une séparation de 4 mm, degré d’occultation moyen, de 40 microns d'épaisseur, 1,52 m de largeur et 25 m de longueur, non inflammable, appliqué sur la face intérieure du vitrage à l'intérieur de façade. Comprend la solution savonneuse, pour le nettoyage de la surface du vitrage et la mise en place des films adhésifs.
Code interne |  | Désignation |  | Quantité | Unité | Prix unitaire | Prix total
mt21lmc030a |  | Liquide nettoyeur à base de solution savonneuse à 6% de teneur en eau, à appliquer avec un pulvérisateur, pour le nettoyage de la surface du vitrage et la mise en place des films adhésifs. |  | 0.15 | l | 214.69 | 32.2
mt21lmc040h |  | Film adhésif en polyester, avec des bandes horizontales couleur blanche finition satinée, de 10 mm avec une séparation de 4 mm, degré d’occultation moyen, de 40 microns d'épaisseur, 1,52 m de largeur et 25 m de longueur, non inflammable, pour application sur la face intérieure du vitrage à l'intérieur. |  | 1.05 | m² | 7292.68 | 7657.31
mo055 |  | Compagnon professionnel III/CP2 vitrier. |  | 0.123 | h | 1064.58 | 130.94
mo110 |  | Ouvrier professionnel II/OP vitrier. |  | 0.123 | h | 794.89 | 97.77
|  | Frais de chantier des unités d'ouvrage |  | 2 | % | 7918.22 | 158.36
Coût d'entretien décennal: 5.201,32F CFA les 10 premières années. | [5 empty] | Montant total HT: | 8076.58