## Feuille 1
EVM010 | m² |  | Simple vitrage.
Simple vitrage constitué d'une vitre en verre incolore, de 4 mm d'épaisseur, fixé sur menuiserie avec calage en utilisant des cales d'appui périmétriques et latérales, scellement à froid avec silicone synthétique incolore (non acrylique), compatible avec le matériau de support.
Code interne |  | Désignation |  | Quantité | Unité | Prix unitaire | Prix total
mt21vpi010a |  | Vitre en verre incolore, de 4 mm d'épaisseur. Selon NF EN 410 et NF EN 673. |  | 1.006 | m² | 12495 | 12570
mt21vva010 |  | Scellement des joints via l'application avec un pistolet de silicone synthétique incolore. |  | 3.5 | m | 803.99 | 2813.97
mt21vva021 |  | Matériel auxiliaire pour la mise en place de verres. |  | 1 | U | 1191.8 | 1191.8
mo055 |  | Compagnon professionnel III/CP2 vitrier. |  | 0.306 | h | 1064.58 | 325.76
mo110 |  | Ouvrier professionnel II/OP vitrier. |  | 0.306 | h | 794.89 | 243.24
|  | Frais de chantier des unités d'ouvrage |  | 2 | % | 17144.7 | 342.89
Coût d'entretien décennal: 4.371,90F CFA les 10 premières années. | [5 empty] | Montant total HT: | 17487.6