## Feuille 1
EVS030 | m² |  | Vitrage en verre feuilleté de sécurité, pare-balles.
Vitrage en verre feuilleté de sécurité, pare-balle, de 13 mm d'épaisseur, incolore, classe de résistance BR1-S, selon NF EN 1063, fixation sur menuiserie avec calage en utilisant des cales d'appui périmétriques et latérales, scellement à froid avec silicone synthétique incolore (non acrylique), compatible avec le matériau de support.
Code interne |  | Désignation |  | Quantité | Unité | Prix unitaire | Prix total
mt21ves030aa |  | Verre feuilleté de sécurité, pare-balle, de 13 mm d'épaisseur, incolore, classe de résistance BR1-S, selon NF EN 1063. Selon NF EN ISO 12543-2 et NF EN 14449. |  | 1.006 | m² | 314303 | 316189
mt21vva015a |  | Cartouche de 310 ml de silicone neutre, incolore, dureté Shore A approchée de 23, selon NF EN ISO 868 et reprise élastique >=80%, selon NF EN ISO 7389. |  | 0.29 | U | 5459.11 | 1583.14
mt21vva021 |  | Matériel auxiliaire pour la mise en place de verres. |  | 1 | U | 1191.8 | 1191.8
mo055 |  | Compagnon professionnel III/CP2 vitrier. |  | 0.765 | h | 1064.58 | 814.4
mo110 |  | Ouvrier professionnel II/OP vitrier. |  | 0.765 | h | 794.89 | 608.09
|  | Frais de chantier des unités d'ouvrage |  | 2 | % | 320386 | 6407.72
Coût d'entretien décennal: 35.947,31F CFA les 10 premières années. | [5 empty] | Montant total HT: | 326794