## Feuille 1
FIC140 | m | Isolation acoustique du périmètre d'appui d'une couche de maçonnerie, avec une bande de désolidarisation viscoélastique.
Isolation acoustique du périmètre d'appui d'une couche de maçonnerie, réalisée avec bande viscoélastique désolidarisante, de haute densité, de 100 mm de largeur et de 4 mm d'épaisseur; fixée aux rencontres avec d'autres éléments verticaux avec adhésif de chloroprène, de base solvante monocomposante, pour garantir sa désolidarisation et optimiser l'isolation acoustique.
Code interne |  |  | Désignation | Quantité | Unité | Prix unitaire | Prix total
mt16pnc012a |  |  | Bande viscoélastique désolidarisante, de haute densité, de 100 mm de largeur et de 4 mm d'épaisseur, raideur dynamique 18 MN/m³. | 1.1 | m | 1165.22 | 1281.74
mt18dww020a |  |  | Adhésif de chloroprène, de base solvante monocomposante. | 0.04 | l | 6248.15 | 249.93
mo113 |  |  | Ouvrier d'exécution I/OE1 construction. | 0.074 | h | 720.23 | 53.3
|  |  | Frais de chantier des unités d'ouvrage | 2 | % | 1584.97 | 31.7
Coût d'entretien décennal: 32,33F CFA les 10 premières années. | [5 empty] | Montant total HT: | 1616.67