## Feuille 1
FIH040 | m² |  | Isolation thermique des chapes flottantes, avec des dalles à plots en polystyrène.
Isolation thermique des chapes flottantes constituée de, dalle à plots, en polystyrène expansé (EPS), 75,5x106 cm.
Code interne |  | Désignation |  | Quantité | Unité | Prix unitaire | Prix total
mt17sch010a |  | Dalle à plots, en polystyrène expansé (EPS), 75,5x106 cm, pour tube de 16 mm de diamètre, pas de pose multiple de 7,5 cm, liaison entre plaques par rainures et languettes, adaptée pour les chapes en mortier de ciment conventionnel. |  | 1 | m² | 17982.9 | 17982.9
mo054 |  | Compagnon professionnel III/CP2 poseur d'isolants rigides ou flexibles. |  | 0.059 | h | 1027.78 | 60.64
mo101 |  | Ouvrier professionnel II/OP poseur d'isolants rigides ou flexibles. |  | 0.059 | h | 747.53 | 44.1
|  | Frais de chantier des unités d'ouvrage |  | 2 | % | 18087.7 | 361.75
Coût d'entretien décennal: 2.431,63F CFA les 10 premières années. | [5 empty] | Montant total HT: | 18449.4