## Feuille 1
FIT020 | m² |  | Isolation thermo-acoustique intérieure des conduits métalliques.
Isolation thermo-acoustique intérieure pour conduit métallique rectangulaire de climatisation, réalisé avec matelas en laine de verre, selon NF EN 14303, revêtu par la face visible à l'intérieur du conduit avec tissu de verre de résistance mécanique élevée, de 25 mm d'épaisseur, résistance thermique 0,78 m²K/W, conductivité thermique 0,032 W/(mK), fixé avec un adhésif ignifuge. Comprend, les éléments de fixation à l'intérieur du conduit.
Code interne |  | Désignation |  | Quantité | Unité | Prix unitaire | Prix total
mt42coi100eb |  | Matelas en laine de verre, selon NF EN 14303, revêtu par la face visible à l'intérieur du conduit avec tissu de verre de résistance mécanique élevée, de 25 mm d'épaisseur, résistance thermique 0,78 m²K/W, conductivité thermique 0,032 W/(mK), Euroclasse A2-s1, d0 de réaction au feu selon NF EN 13501-1, avec adhésif ignifuge et éléments de fixation à l'intérieur du conduit. |  | 1.1 | m² | 6927.1 | 7619.81
mo054 |  | Compagnon professionnel III/CP2 poseur d'isolants rigides ou flexibles. |  | 0.222 | h | 1027.78 | 228.17
mo101 |  | Ouvrier professionnel II/OP poseur d'isolants rigides ou flexibles. |  | 0.222 | h | 747.53 | 165.95
|  | Frais de chantier des unités d'ouvrage |  | 2 | % | 8013.93 | 160.28
Coût d'entretien décennal: 408,71F CFA les 10 premières années. | [5 empty] | Montant total HT: | 8174.21