## Feuille 1
FIU080 | m² | Isolation thermique par réflexion par l'intérieur d'une façade à double couche de maçonnerie.
Isolation thermique par réflexion par l'intérieur d'une façade à double couche de maçonnerie, constituée de complexe multicouche, de 4 mm d'épaisseur totale, avec, une résistance thermique intrinsèque (sans lame d'air) de 0,16 m²K/W et une conductivité thermique de 0,025 W/(mK), Mise en place: en se superposant et fixé avec agrafes, en acier galvanisé, de 6 mm de hauteur à la surface support en maçonnerie; préparé pour la formation postérieure d'une lame d'air. Comprend le ruban autoadhésif pour le scellement des joints.
Code interne |  |  | Désignation | Quantité | Unité | Prix unitaire | Prix total
mt16arw010cgf |  |  | Complexe multicouche, composé d'une couche de mousse de polyéthylène et un film d'aluminium dans chacune de ses faces, de 4 mm d'épaisseur totale, avec, une résistance thermique intrinsèque (sans lame d'air) de 0,16 m²K/W et une conductivité thermique de 0,025 W/(mK), fourni en rouleaux de 1,20x20 m. | 1.1 | m² | 5816.93 | 6398.62
mt15pdr300ab |  |  | Agrafe, en acier galvanisé, de 6 mm de hauteur; pour la fixation de produits isolants. | 2 | U | 19.21 | 38.42
mt16arw100a |  |  | Ruban autoadhésif, en aluminium, avec adhésif acrylique, de 0,03 mm d'épaisseur et 50 mm de largeur, pour le scellement des joints. | 0.45 | m | 728.49 | 327.82
mo054 |  |  | Compagnon professionnel III/CP2 poseur d'isolants rigides ou flexibles. | 0.148 | h | 1027.78 | 152.11
mo101 |  |  | Ouvrier professionnel II/OP poseur d'isolants rigides ou flexibles. | 0.074 | h | 747.53 | 55.32
|  |  | Frais de chantier des unités d'ouvrage | 2 | % | 6972.29 | 139.45
Coût d'entretien décennal: 142,23F CFA les 10 premières années. | [5 empty] | Montant total HT: | 7111.74